## Foglio1
Faq.2338
PROCEDURA PER IL CALCOLO
DIMENSIONALE COMPONENTI
RAMPA GAS METANO
Di= mm | 20 | 25 | 32 | 40 | 50 | 65
Q=m3/h max | 3.8151 | 5.9611 | 9.7667 | 15.2604 | 23.8444 | 40.297 | 0
kW max | 30.2705 | 47.2977 | 77.4926 | 121.0821 | 189.1908 | 319.7325 | 0
kW opertativi | 24 | 40 | 60 | 110 | 150 | 220
Q=m3/h | 2.414 | 4.0234 | 6.0351 | 11.0643 | 15.0877 | 22.1287 | 0
∆p mbar rampa | 0.576 | 0.68 | 0.48 | 0.44 | 0.51 | 0.44
| 0.3 | 3.78 | 3.36 | 2.94 | 2.52 | 2.1
| 1 | 0.9 | 0.8 | 0.7 | 0.6 | 0.5
| 6.3 | 2.5 | 0.42 | 0.84 | 1.26 | 0.21